## Промышленное
Серия |  | Оптолюкс-Скай |  |  | Оптолюкс-Спэйс |  |  |  | Оптолюкс-Холл | Оптолюкс-Вектор-Т |  |  |  |  | Оптолюкс-Вектор-П |  |  |  |  | Оптолюкс-Лайн |  | Оптолюкс-Лайн (аварийный)
Модель |  | 100М/МП | 200М/МП | 300М/МП | 50П | 100П | 150П | Агро | 100М | 2Т | 3Т | 4Т | 5Т | 6Т | 2П | 3П | 4П | 5П | 6П | 120 | 150 | 120 | 150
Напряжение электропитания |  | ~176-264 В, 50/60 Гц |  |  | ~176-264 В, 50/60 Гц |  |  |  | ~176-264 В, 50/60 Гц | ~176-264 В, 50/60 Гц |  |  |  |  | ~176-264 В, 50/60 Гц |  |  |  |  | ~176-264 В, 50/60 Гц |  | ~176-264 В, 50/60 Гц
Коэффициент мощности, (не менее) |  | 0,95 / 230 В |  |  | 0,95 / 230 В |  |  |  | 0,95 / 230 В | 0,95 / 230 В |  |  |  |  | 0,95 / 230 В |  |  |  |  | 0,95 / 230 В |  | 0,95 / 230 В
Номинальная мощность потребления, Вт |  | 90 | 180 | 254 | 51 | 89 | 128 | 140 | 85 | 40 | 60 | 80 | 100 | 120 | 40 | 60 | 80 | 100 | 120 | 29 | 44 | 29 | 44
Номинальный световой поток, лм (не менее) | 2700К | под заказ |  |  | под заказ |  |  | 3200 | под заказ | под заказ |  |  |  |  | под заказ |  |  |  |  | под заказ |  | под заказ
| 3000К | под заказ |  |  | под заказ |  |  |  | 9000 | под заказ |  |  |  |  | под заказ |  |  |  |  | под заказ |  | под заказ
| 4000К | 12850 (110°) 12150 (45/75°) | 24200 (110°) 22950 (45/75°) | 33100 (110°) 32100 (45/75°) | 7600 (110°) 7200 (45/75°) | 13150 (110°) 12450 (45/75°) | 18500 (110°) 17500 (45/75°) |  | 10500 | 5800 (110°) 5500 (45/75°) | 8700 (110°) 8250 (45/75°) | 11600 (110°) 11000 (45/75°) | 14500 (110°) 13700 (45/75°) | 17400 (110°) 16500 (45/75°) | 5800 (110°) 5500 (45/75°) | 8700 (110°) 8250 (45/75°) | 11600 (110°) 11000 (45/75°) | 13700 (110°) 14500 (45/75°) | 17400 (110°) 16500 (45/75°) | 2900 | 3800 | 2900 | 3800
| 5000К | [18 empty] | 3000 | 4000 | 3000 | 4000
| 6500К | под заказ |  |  | под заказ |  |  |  | под заказ | под заказ |  |  |  |  | под заказ |  |  |  |  | под заказ |  | под заказ
Световая отдача |  | 142,8 (110°) 135,0 (45/75°) | 134,4 (110°) 127,5 (45/75°) | 130,3 (110°) 126,4 (45/75°) | 149,0 (110°) 141,2 (45/75°) | 147,8 (110°) 139,9 (45/75°) | 144,5 (110°) 136,7 (45/75°) | 22.86 | 123.53 | 145,0 (110°) 137,5 (45/75°) |  |  |  |  | 145 (110°) 137,5 (45/75°) |  |  |  |  | 100,0 (4000К) 103,5 (5000К) | 86,4 (4000К) 90,9 (5000К) | 100 (4000К) 103,5 (5000К) | 86,4 (4000К) 90,9 (5000К)
Производитель светодиодов |  | Оптоган |  |  | Оптоган |  |  |  | Оптоган | Оптоган |  |  |  |  | Оптоган |  |  |  |  | Оптоган |  | Оптоган
Количество светодиодов, шт |  | 42 | 84 | 120 | 32 | 56 | 80 | 112 | 52 | 24 | 36 | 48 | 60 | 72 | 24 | 36 | 48 | 60 | 72 | 72 |  | 72
Угол излучения по уровню 0,5*Ivmax |  | 110°±10° 75°±10° 45°±10° |  |  | 110°±10 75°±10° 45°±10° |  |  | 45°±10° | 110°±10° 75°±10° 45°±10° | 110°±10° 75°±10° 45°±10° |  |  |  |  | 110°±10° 75°±10° 45°±10° |  |  |  |  | (110°х130°)±10° |  | (110°х130°)±10°
Тип кривой силы света |  | Д, Г, К |  |  | Д, Г, К |  |  | K | Д, Г, К | Д , Г, К |  |  |  |  | Д , Г, К |  |  |  |  | Д |  | Д
Индекс цветопередачи, Ra, (не менее) | 2700К | - |  |  | - |  |  |  | - | - |  |  |  |  | - |  |  |  |  | - |  | -
| 3000К | - |  |  | - |  |  |  | - | - |  |  |  |  | - |  |  |  |  | - |  | -
| 4000К | 70 |  |  | 70 |  |  | - | 70 | 70 |  |  |  |  | 70 |  |  |  |  | 70 |  | 70
| 5000К | [6 empty] | -
| 6500К | - |  |  | - |  |  |  | - | - |  |  |  |  | - |  |  |  |  | - |  | -
Коэффициент пульсаций светового потока |  | не более 1 % |  |  | не более 1 % |  |  |  | не более 1 % | не более 1% |  |  |  |  | не более 1% |  |  |  |  | не более 1 % |  | не более 1 %
Класс защиты от поражения электрическим током |  | I |  |  | I |  |  |  | I | I |  |  |  |  | I |  |  |  |  | I |  | I
Максимальная амплитуда пускового тока, А |  | 1,4 А | 1,6 А | 130 А / 485мкс | 0,7 А | 0,8 А | 1,6 А | 2,0 А | 0,8 А | 0,7 А |  | 1,4 А |  |  | 0,7 А |  | 1,4 А |  |  | 0,53 А |  | 0,53 А
Степень защиты от внешних воздействий |  | IP65 |  |  | IP66 |  |  |  | IP67 | IP65 |  |  |  |  | IP65 |  |  |  |  | IP65 |  | IP65
Климатическое исполнение |  | У1/М1 |  |  | У1/М1 |  |  |  | УХЛ1 | УХЛ1 |  |  |  |  | УХЛ1 |  |  |  |  | У1 / М1 |  | У1 / М1
Группа по механическим воздействиям |  | М2 |  |  | М2 |  |  |  | М2 | М2 |  |  |  |  | М2 |  |  |  |  | М1 |  | М1
Температурный диапазон эксплуатации |  | -40…+60 °С |  |  | -40…+50 °С |  |  |  | -60…+40 °С | -60…+40 °С |  |  |  |  | -60…+40 °С |  |  |  |  | -40…+40 °С |  | -40…+40 °С
Габаритные размеры, мм (не более) | Ш | 288 |  |  | 322 |  |  |  | 365 | 88 |  | 104 |  |  | 88 |  | 104 |  |  | 1277 |  | 1277
| В | 288 |  |  | 322 |  |  |  | 260 | 130 |  |  |  |  | 177 |  |  |  |  | 116 |  | 116
| Д | 412/420 | 412/420 | 412/420 | 241 |  |  |  | 215 | 372 | 560 | 746 | 934 | 1120 | 372 | 560 | 746 | 934 | 1120 | 99 |  | 99
Масса, кг (не более) |  | 3,2/3,5 | 4,0/4,3 | 4,5/4,8 | 2.3 | 2.6 | 2.9 | 5,2 | 3.1 | 1 | 1.3 | 2.3 | 2.6 | 2.9 | 1.3 | 1,6 | 2.6 | 2.9 | 3.2 | 2 |  | 2.9
Время работы в аварийном режиме, ч |  | - |  |  | - |  |  |  | - | - |  |  |  |  | - |  |  |  |  | - |  | 3
Световой поток в аварийном режиме, лм |  | - |  |  | - |  |  |  | - | - |  |  |  |  | - |  |  |  |  | - |  | 700 | 800
Фотонный поток, мкмоль/сек |  | - |  |  | - |  |  | 170 | - | - |  |  |  |  | - |  |  |  |  | - |  | -
Тип АКБ |  | - |  |  | - |  |  |  | - | - |  |  |  |  | - |  |  |  |  | - |  | Ni-Cd
Напряжение и ёмкость АКБ, В/mA |  | - |  |  | - |  |  |  | - | - |  |  |  |  | - |  |  |  |  | - |  | 3,6В/ 900mAh

## Уличное
Серия |  | Оптолюкс-Вектор-К |  |  | Оптолюкс-Стрит
Модель |  | 2К | 3К | 4К | 1 | 2 | 3 | 4 | 5 | 6
Напряжение электропитания |  | ~176-264 В, 50/60 Гц |  |  | Оптолюкс-Стрит 1: ~176-264 В, 50/60 Гц
Коэффициент мощности, (не менее) |  | 0,95 / 230 В |  |  | Оптолюкс-Стрит 1: 0,95 / 230 В
Номинальная мощность потребления, Вт |  | 40 | 60 | 80 | 40 | 65 | 90 | 110 | 130 | 165
Номинальный световой поток, лм (не менее) | 2700К | под заказ |  |  | Оптолюкс-Стрит 1: под заказ
| 3000К | под заказ |  |  | Оптолюкс-Стрит 1: под заказ
| 4000К | 5800 (110°) 5500 (45/75°) | 8700 (110°) 8250 (45/75°) | 11600 (110°) 11000 (45/75°) | 5000 (ШБ 1,2) 5050 (К) | 6950 (ШБ 1,2) 7000 (К) | 10000 (ШБ 1,2) 10050 (К) | 11100 (ШБ 1,2) 11200 (К) | 14700 (ШБ 1,2) 15000 (К) | 17550 (ШБ 1,2) 17850 (К)
5000К
| 6500К | под заказ |  |  | Оптолюкс-Стрит 1: под заказ
Световая отдача |  | 145,0 (110°) 137,5 (45/75°) |  |  | 125,0 (ШБ 1,2) 126,3 (К) | 106,9 (ШБ 1,2) 107,7 (К) | 111,1 (ШБ 1,2) 111,7 (К) | 100,9 (ШБ 1,2) 101,8 (К) | 113,1 (ШБ 1,2) 115,4 (К) | 106,4 (ШБ 1,2) 108,2 (К)
Производитель светодиодов |  | Оптоган |  |  | Оптолюкс-Стрит 1: Оптоган
Количество светодиодов, шт |  | 24 | 36 | 48 | 60 | 60 | 60 | 140 | 140 | 140
Угол излучения по уровню 0,5*Ivmax |  | Д - 110°±10° ШБ - (135°х75°)±10° ШС - (140°х 80°)±10° |  |  | Оптолюкс-Стрит 1: К 110°±10° ШБ 1 (140°х75°) ±10°, ШБ 2 (160°х75°) ±10°
Тип кривой силы света |  | Д, ШБ, ШС |  |  | Оптолюкс-Стрит 1: ШБ1, ШБ2, К
Индекс цветопередачи, Ra, (не менее) | 2700К | - | bar: Оптолюкс-Стрит 1
| 3000К | - | bar: Оптолюкс-Стрит 1
| 4000К | 70 |  |  | Оптолюкс-Стрит 1: 70
5000К
| 6500К | - | bar: Оптолюкс-Стрит 1
Коэффициент пульсаций светового потока |  | не более 1% |  |  | Оптолюкс-Стрит 1: не более 1 %
Класс защиты от поражения электрическим током |  | I | bar: Оптолюкс-Стрит 1
Максимальная амплитуда пускового тока, А |  | 0.7 |  | 1.4 | Оптолюкс-Стрит 1: 50 А / 600 мкс
Степень защиты от внешних воздействий |  | IP65 |  |  | Оптолюкс-Стрит 1: IP65
Климатическое исполнение |  | УХЛ1 |  |  | Оптолюкс-Стрит 1: УХЛ1
Группа по механическим воздействиям |  | М2 | bar: Оптолюкс-Стрит 1
Температурный диапазон эксплуатации |  | -60…+40 °С |  |  | Оптолюкс-Стрит 1: -60…+40 °С
Габаритные размеры, мм (не более) | Ш | 104 |  |  | Оптолюкс-Стрит 1: 635; Оптолюкс-Стрит 4: 825
| В | 88 |  |  | Оптолюкс-Стрит 1: 130
| Д | 550 | 738 | 923 | Оптолюкс-Стрит 1: 290; Оптолюкс-Стрит 4: 315
Масса, кг (не более) |  | 2 | 2.3 | 3.3 | Оптолюкс-Стрит 1: 4.5; Оптолюкс-Стрит 4: 7.5

## Офисное
Серия |  | Оптолюкс-Офис |  | Оптолюкс-Офис (аварийный)
Модель |  | 45Н | 45 | 45-Н | 45
Напряжение электропитания |  | ~176-264 В, 50/60 Гц |  | ~176-264 В, 50/60 Гц
Коэффициент мощности, (не менее) |  | 0,95 / 230 В |  | 0,95 / 230 В
Номинальная мощность потребления, Вт |  | 36 |  | 36
Номинальный световой поток, лм (не менее) | 2700К | под заказ |  | под заказ
| 3000К | под заказ |  | под заказ
| 4000К | 3600 |  | 3600
5000К
| 6500К | под заказ |  | под заказ
Световая отдача |  | 100 |  | 100
Производитель светодиодов |  | Оптоган |  | Оптоган
Количество светодиодов, шт |  | 128 |  | 128
Угол излучения по уровню 0,5*Ivmax |  | 90°±10° |  | 90°±10°
Тип кривой силы света |  | Д |  | Д
Индекс цветопередачи, Ra, (не менее) | 2700К | - |  | -
| 3000К | - |  | -
| 4000К | 70 |  | 70
5000К
| 6500К | - |  | -
Коэффициент пульсаций светового потока |  | не более 1 % |  | не более 1 %
Класс защиты от поражения электрическим током |  | I |  | I
Максимальная амплитуда пускового тока, А |  | 0,25 А |  | 0,25 А
Степень защиты от внешних воздействий |  | IP20 |  | IP20
Климатическое исполнение |  | УХЛ4 |  | УХЛ4
Группа по механическим воздействиям |  | М1 |  | М1
Температурный диапазон эксплуатации |  | +1…+40 °С |  | +1…+40 °С
Габаритные размеры, мм (не более) | Ш | 598 |  | 598
| В | 45 |  | 45
| Д | 598 |  | 598
Масса, кг (не более) |  | 3.2 |  | 4.2
Время работы в аварийном режиме, ч |  | - |  | 3
Световой поток в аварийном режиме, лм |  | - |  | 680
Тип АКБ |  | - |  | Ni-Cd
Напряжение и ёмкость АКБ, В/mA |  | - |  | 3,6В/ 900mAh

## ЖКХ
Серия |  | Оптолюкс-Смарт-Лайт |  |  |  | Оптолюкс-Смарт
Модель |  | 6 Вт | 8 Вт | 10 Вт | 12 Вт | 100Б
Напряжение электропитания |  | ~220 В, 50/60 Гц |  |  |  | ~176-264 В, 50/60 Гц
Коэффициент мощности, (не менее) |  | 0,95 / 220 В |  |  |  | 0,9 / 230 В
Номинальная мощность потребления, Вт |  | 6 | 8 | 10 | 12 | 21
Номинальный световой поток, лм (не менее) | 2700К | под заказ |  |  |  | под заказ
| 3000К | под заказ |  |  |  | под заказ
| 4000К | 600 | 800 | 1000 | 1200 | 2100
5000К
| 6500К | под заказ |  |  |  | под заказ
Световая отдача |  | 100 |  |  |  | 100
Производитель светодиодов |  | Оптоган |  |  |  | Оптоган
Количество светодиодов, шт |  | 84 |  |  |  | 12
Угол излучения по уровню 0,5*Ivmax |  | 110°±10° |  |  |  | 110°±10°
Тип кривой силы света |  | Д |  |  |  | Д
Индекс цветопередачи, Ra, (не менее) | 2700К | - |  |  |  | -
| 3000К | - |  |  |  | -
| 4000К | 70 |  |  |  | 70
5000К
| 6500К | - |  |  |  | -
Коэффициент пульсаций светового потока |  | - |  |  |  | не более 1 %
Класс защиты от поражения электрическим током |  | I |  |  |  | I
Максимальная амплитуда пускового тока, А |  | 0,1 А |  |  |  | 0,2 А
Степень защиты от внешних воздействий |  | IP65 |  |  |  | IP54
Климатическое исполнение |  | У1/М1 |  |  |  | У1 / М1
Группа по механическим воздействиям |  | М2 |  |  |  | М1
Температурный диапазон эксплуатации |  | -40…+50 °С |  |  |  | -40…+50 °С
Габаритные размеры, мм (не более) | Ш | 192.5 |  |  |  | 320
| В | 77 |  |  |  | 121
| Д | 188.5 |  |  |  | 320
Масса, кг (не более) |  | 0.45 |  |  |  | 2.6

## Специальное
Серия |  | Оптолюкс-Вега | Оптолюкс- Сигнал | Оптолюкс-Стронг
Модель |  | 1000 | Гамма | М | Д
Напряжение электропитания |  | ~176-264 В, 50/60 Гц | 207-253В | ~176-264 В, 50/60 Гц
Коэффициент мощности, (не менее) |  | 0,95 / 230 В | - | 0,95 / 230 В
Номинальная мощность потребления, Вт |  | 650 | 8 | 30
Номинальный световой поток, лм (не менее) | 2700К | под заказ | - | под заказ
| 3000К | под заказ | - | под заказ
| 4000К | 90000 | - | 5200
| 5000К |  | -
| 6500К | под заказ | - | под заказ
Световая отдача |  | 138.46 | - | 173.3
Производитель светодиодов |  | Оптоган | Оптоган | Оптоган
Количество светодиодов, шт |  | 600 | 30 | 80
Угол излучения по уровню 0,5*Ivmax |  | 45°±5°/85°±10° | - | 250°±10° | 120°±10°
Тип кривой силы света |  | К | - | М | Д
Индекс цветопередачи, Ra, (не менее) | 2700К | - | - | -
| 3000К | - | - | -
| 4000К | 70 | - | 70
| 5000К |  | -
| 6500К | - | - | -
Коэффициент пульсаций светового потока |  | не более 1 % | - | не более 1 %
Класс защиты от поражения электрическим током |  | I | I | I
Максимальная амплитуда пускового тока, А |  | 10 А | - | 0,7 А
Степень защиты от внешних воздействий |  | IP66 | IP65 | IP65
Климатическое исполнение |  | УХЛ1 | УХЛ4 | У1 / М1
Группа по механическим воздействиям |  | М2 | М1 | М6
Температурный диапазон эксплуатации |  | -60…+40 °С | +1…+40 °С | -40…+40 °С
Габаритные размеры, мм (не более) | Ш | 797 (светильник) 400 (бп) | 345 | 385
| В | 391 (светильник) 267 (бп) | 110 | 230
| Д | 617 (светильник) 185 (бп) | 77 | 270
Масса, кг (не более) |  | 21 (светильник) 12 (бп) | 0.86 | 6.9
Маркировка взрывозащиты |  | - | - | 1Ex d op is IIC T6 Gb
Время работы в аварийном режиме, ч |  | - | 3 | -
Тип АКБ |  | - | Ni-Cd | -
Напряжение и ёмкость АКБ, В/mA |  | - | 3,6В/ 900mAh | -